## Hoja 1
|  | d_wire | 0.08 | diam exterior | 2.67 | N | 500 | n | 7
| Capas de la bobina de Óscar | d_n |  |  |  | w(vueltas/capa) | 72
| d0 | 1.61 | l0
| d1 | 1.77 | l1 | 400.3646
| d2 | 1.93 | l2 | 436.5557 | [5 empty] | Permeabilidad vacío | 1.2566e-06 | Masa vástago | 19.8543
| d3 | 2.09 | l3 | 472.7469 | [5 empty] | Permeabilidad relativa | 1 |  | Experimental | Calculada
| d4 | 2.25 | l4 | 508.938 |  |  | A | V | R | Altura bobina [m] | 0.05312 | Resistencia bobina [Ohm] | 3.65
| d5 | 2.41 | l5 | 545.1292 |  | Current method | 0.5 | 0.5 | 1 | Area rodeada [m^2] | 8.8831e-05
| d6 | 2.57 | l6 | 581.3203 |  | Resistividad | 1.68e-08 |  |  | Inductancia [mH] | 0.52536
| d7 | 2.73 | l7 | 617.5115 |  | Longitud [m] | 29.9199 |  |  |  |  | Tau [s] | 0.00014393
| d8 | 2.89 | l_total [cm] | 3562.5661 | [7 empty] | 5 tau [s] | 0.00071967
| d9 | 3.05
[6 empty] | L1 | 35.6257 |  |  | Fuerza [N] | 1.8
[6 empty] | L2 | 29.9199 |  |  | Área vástago [m^2] | 7.2822e-06
[6 empty] | L_media | 32.7728 |  |  | Presión [Pa] | 247176.9846
247176.98
| Diámetro exterior bobina [cm] | Diámetro interior bobina [cm] | Diámetro interior PVC [cm] | Diámetro cable [cm] | Diámetro vástago [cm] | Longitud vástago [cm]
| 2.127 | 1.207 | 0.808 | 0.05 | 0.609 | 9.6
Radios [m] | 0.010635 | 0.006035 | 0.00404 | 0.00025 | 0.003045 | 0.096
| d0 | 1.207 | n | 10 | w | 75
| d1 | 1.307 | l1 | 307.9546 | Longitud cobre | 4139.8337
| d2 | 1.407 | l2 | 331.5166
| d3 | 1.507 | l3 | 355.0785
| d4 | 1.607 | l4 | 378.6405
| d5 | 1.707 | l5 | 402.2024
| d6 | 1.807 | l6 | 425.7643
| d7 | 1.907 | l7 | 449.3263
| d8 | 2.007 | l8 | 472.8882
| d9 | 2.107 | l9 | 496.4502
| d10 | 2.207 | l10 | 520.0121
| d11 | 2.307 | l11 | 543.5741
| d12 | 2.407 | l12 | 567.136
| d13 | 2.507 | l13 | 590.698
| d14 | 2.607 | l14 | 614.2599
| d15 | 2.707 | l15 | 637.8218
| d16 | 2.807 | l16 | 661.3838
| d17 | 2.907 | l17 | 684.9457
| d18 | 3.007 | l18 | 708.5077
| d19 | 3.107 | l19 | 732.0696
| d20 | 3.207 | l20 | 755.6316
| d21 | 3.307 | l21 | 779.1935
| d22 | 3.407 | l22 | 802.7555
| d23 | 3.507 | l23 | 826.3174
| d24 | 3.607 | l24 | 849.8794
| d25 | 3.707 | l25 | 873.4413